## Sheet1
2023年湖滨区农村饮用水检测结果汇总表（枯水期）
指标 | 感官性状和一般化学指标
限值 | 色度 | 浑浊度 | 臭和味 | 肉眼可见物 | PH | 铝（mg/L） | 铁（mg/L） | 锰 （mg/L） | 铜（mg/L） | 锌（mg/L） | 氯化物（mg/L） | 硫酸盐（mg/L） | 溶解性总固体（mg/L） | 总硬度（mg/L） | 耗氧量（mg/L） | 氨氮（mg/L） | 挥发性酚（mg/L） | 阴离子合成洗涤剂（mg/L）
样品编号 | 20度 | 3NTU | 无异臭、异味 | 无 | 6.5-9.5 | 0.2 | 0.5 | 0.3 | 1 | 1 | 300 | 300 | 1500 | 550 | 5 | 0.5 | ＜0.002 | ＜0.3
1 | ＜5 | 0.1 | 无 | 无 | 7.73 | ＜0.01 | 0.05 | 0.01 | ＜0.01 | ＜0.03 | 49.8 | 84.6 | 799 | 203 | 1.3 | ＜0.025 | ＜0.0015 | ＜0.005
1-1 | ＜5 | 0.2 | 无 | 无 | 7.72 | ＜0.01 | ＜0.03 | 0.01 | ＜0.01 | ＜0.03 | 56.1 | 78.8 | 576 | 203 | 1.14 | 0.055 | ＜0.0015 | ＜0.005
2 | ＜5 | 0.3 | 无 | 无 | 7.56 | ＜0.01 | ＜0.03 | 0.01 | ＜0.01 | ＜0.03 | 29.4 | 68.5 | 394 | 258 | 1.5 | ＜0.025 | ＜0.0015 | ＜0.005
2-1 | ＜5 | 0 | 无 | 无 | 8.08 | ＜0.01 | ＜0.03 | 0.01 | ＜0.01 | ＜0.03 | 30.4 | 50.8 | 341 | 253 | 0.94 | 0.035 | ＜0.0015 | ＜0.005
3 | ＜5 | 0 | 无 | 无 | 7.65 | ＜0.01 | ＜0.03 | 0.02 | ＜0.01 | ＜0.03 | 7.3 | 49.4 | 290 | 280 | 1.1 | 0.053 | ＜0.0015 | ＜0.005
3-1 | ＜5 | 0.2 | 无 | 无 | 7.69 | ＜0.01 | ＜0.03 | 0.02 | ＜0.01 | ＜0.03 | 7.4 | 49.7 | 299 | 284 | 0.88 | 0.033 | ＜0.0015 | ＜0.005
4 | ＜5 | 0 | 无 | 无 | 7.72 | ＜0.01 | ＜0.03 | 0.02 | ＜0.01 | ＜0.03 | 7.2 | 48.5 | 268 | 273 | 1.06 | 0.062 | ＜0.0015 | ＜0.005
4-1 | ＜5 | 0.1 | 无 | 无 | 7.69 | ＜0.01 | ＜0.03 | 0.02 | ＜0.01 | ＜0.03 | 7.2 | 48.6 | 270 | 273 | 1.21 | ＜0.025 | ＜0.0015 | ＜0.005
5 | ＜5 | 0.1 | 无 | 无 | 7.76 | ＜0.01 | ＜0.03 | 0.02 | ＜0.01 | ＜0.03 | 12.2 | 20.6 | 301 | 189 | 1.16 | 0.059 | ＜0.0015 | ＜0.005
5-1 | ＜5 | 0.2 | 无 | 无 | 7.76 | ＜0.01 | ＜0.03 | 0.02 | ＜0.01 | ＜0.03 | 12.1 | 20.5 | 311 | 178 | 1.54 | 0.081 | ＜0.0015 | ＜0.005
6 | ＜5 | 0 | 无 | 无 | 7.53 | ＜0.01 | ＜0.03 | 0.02 | ＜0.01 | ＜0.03 | 10.3 | 12.7 | 306 | 273 | 1.86 | 0.06 | ＜0.0015 | ＜0.005
6-1 | ＜5 | 0 | 无 | 无 | 7.58 | ＜0.01 | ＜0.03 | 0.02 | ＜0.01 | ＜0.03 | 5.9 | 6.6 | 283 | 231 | 1.45 | 0.068 | ＜0.0015 | ＜0.005
7 | ＜5 | 0 | 无 | 无 | 7.67 | ＜0.01 | ＜0.03 | 0.03 | ＜0.01 | ＜0.03 | 49.7 | 81.2 | 535 | 363 | 1.60 | 0.038 | ＜0.0015 | ＜0.005
7-1 | ＜5 | 0 | 无 | 无 | 7.56 | ＜0.01 | ＜0.03 | 0.03 | ＜0.01 | ＜0.03 | 50.4 | 82.5 | 507 | 352 | 1.48 | 0.046 | ＜0.0015 | ＜0.005
8 | ＜5 | 0.1 | 无 | 无 | 7.75 | ＜0.01 | ＜0.03 | 0.03 | ＜0.01 | ＜0.03 | 29.4 | 48.7 | 409 | 258 | 0.82 | 0.01 | ＜0.0015 | ＜0.005
8-1 | ＜5 | 0 | 无 | 无 | 7.7 | ＜0.01 | ＜0.03 | 0.03 | ＜0.01 | ＜0.03 | 29.4 | 48.3 | 361 | 238 | 1.06 | 0.044 | ＜0.0015 | ＜0.005
9 | ＜5 | 0 | 无 | 无 | 7.73 | 0.01 | ＜0.03 | 0.03 | ＜0.01 | ＜0.03 | 37.0 | 70.3 | 418 | 273 | 0.82 | ＜0.025 | ＜0.0015 | ＜0.005
9-1 | ＜5 | 0.1 | 无 | 无 | 7.78 | ＜0.01 | ＜0.03 | 0.03 | ＜0.01 | ＜0.03 | 37.0 | 70.4 | 362 | 266 | 1.29 | ＜0.025 | ＜0.0015 | ＜0.005
10 | ＜5 | 0.1 | 无 | 无 | 7.83 | ＜0.01 | ＜0.03 | 0.04 | ＜0.01 | ＜0.03 | 42.9 | 78.6 | 425 | 293 | 1.56 | ＜0.025 | ＜0.0015 | ＜0.005
10-1 | ＜5 | 0.4 | 无 | 无 | 7.77 | ＜0.01 | ＜0.03 | 0.04 | ＜0.01 | ＜0.03 | 42.8 | 78.5 | 456 | 284 | 1.79 | ＜0.025 | ＜0.0015 | ＜0.005
11-1 | ＜5 | 0.5 | 无 | 无 | 7.62 | ＜0.01 | ＜0.03 | 0.04 | ＜0.01 | ＜0.03 | 29.5 | 47.8 | 346 | 284 | 1.55 | ＜0.025 | ＜0.0015 | ＜0.005
12-1 | ＜5 | 0.4 | 无 | 无 | 7.65 | ＜0.01 | ＜0.03 | 0.04 | ＜0.01 | ＜0.03 | 7.2 | 48.5 | 296 | 284 | 2.84 | ＜0.025 | ＜0.0015 | ＜0.005
13-1 | ＜5 | 0.3 | 无 | 无 | 7.84 | ＜0.01 | ＜0.03 | 0.04 | ＜0.01 | ＜0.03 | 36.1 | 68.5 | 390 | 271 | 1.30 | ＜0.025 | ＜0.0015 | ＜0.005

## Sheet2
2023年湖滨区农村饮用水检测结果汇总表（枯水期）
指标 | 微生物指标 |  |  |  | 毒理学指标
限值 | 总大肠菌群（MPN/100ml） | 耐热大肠菌群（MPN/101ml） | 大肠埃希氏菌（MPN/101ml） | 菌落总数（CFU/ml） | 砷（mg/L） | 镉（mg/L） | 铬 （六价mg/L） | 铅（mg/L） | 汞（mg/L） | 硒（mg/L） | 氰化物（mg/L） | 氟化物（mg/L） | 硝酸盐（以N计，mg/L） | 三氯甲烷（mg/L） | 四氯化碳（mg/L）
样品编号 | 不得检出 | 不得检出 | 不得检出 | 500CFU/mL | 0.05 | 0.005 | 0.05 | 0.01 | 0.001 | 0.01 | 0.05 | 1.2 | 20 | 0.06 | 0.002
1 | ＜2 | ＜2 | ＜2 | 3.6×102 | 0.0004 | ＜0.0009 | ＜0.004 | ＜0.003 | ＜0.0002 | 0.0013 | ＜0.0004 | 0.624 | 1.69 | 0 | ＜0.0003
1-1 | ＜2 | ＜2 | ＜2 | 1.8×102 | 0.0003 | ＜0.0009 | 0.038 | ＜0.003 | ＜0.0002 | 0.0014 | ＜0.0004 | 1.11 | 9.54 | 0 | ＜0.0003
2 | ＜2 | ＜2 | ＜2 | 3.2×102 | 0.0002 | ＜0.0009 | 0.006 | ＜0.003 | ＜0.0002 | 0.0008 | ＜0.0004 | 0.35 | 1.53 | 0 | ＜0.0003
2-1 | ＜2 | ＜2 | ＜2 | 3.5×102 | 0.0002 | ＜0.0009 | 0.008 | ＜0.003 | ＜0.0002 | 0.0008 | ＜0.0004 | 0.327 | 1.79 | 0 | ＜0.0003
3 | ＜2 | ＜2 | ＜2 | 1.3×102 | 0.0001 | ＜0.0009 | ＜0.004 | ＜0.003 | ＜0.0002 | ＜0.0004 | 0.0004 | 0.383 | 3.81 | 0 | ＜0.0003
3-1 | ＜2 | ＜2 | ＜2 | 4.7×102 | 0.0001 | ＜0.0009 | ＜0.004 | ＜0.003 | ＜0.0002 | ＜0.0004 | ＜0.0004 | 0.407 | 5.54 | 0 | ＜0.0003
4 | ＜2 | ＜2 | ＜2 | 1.6×102 | 0.0001 | ＜0.0009 | ＜0.004 | ＜0.003 | ＜0.0002 | ＜0.0004 | ＜0.0004 | 0.373 | 3.78 | 0 | ＜0.0003
4-1 | ＜2 | ＜2 | ＜2 | 3.8×102 | 0.0001 | ＜0.0009 | ＜0.004 | ＜0.003 | ＜0.0002 | ＜0.0004 | ＜0.0004 | 0.37 | 3.73 | 0 | ＜0.0003
5 | ＜2 | ＜2 | ＜2 | 4.9×102 | 0.0004 | ＜0.0009 | 0.022 | ＜0.003 | ＜0.0002 | 0.0004 | ＜0.0004 | 0.5 | 3.14 | 0 | ＜0.0003
5-1 | ＜2 | ＜2 | ＜2 | 3.6×102 | 0.0004 | ＜0.0009 | 0.016 | ＜0.003 | ＜0.0002 | 0.0005 | ＜0.0004 | 0.499 | 3.16 | 0 | ＜0.0003
6 | ＜2 | ＜2 | ＜2 | 3.8×102 | 0.0004 | ＜0.0009 | 0.024 | ＜0.003 | ＜0.0002 | ＜0.0004 | ＜0.0004 | 0.551 | 5.85 | 0 | ＜0.0003
6-1 | ＜2 | ＜2 | ＜2 | 1.7×102 | 0.0005 | ＜0.0009 | 0.027 | ＜0.003 | ＜0.0002 | ＜0.0004 | ＜0.0004 | 0.521 | 3.53 | 0 | ＜0.0003
7 | ＜2 | ＜2 | ＜2 | 3.0×102 | 0.0003 | ＜0.0009 | ＜0.004 | ＜0.003 | ＜0.0002 | 0.0022 | ＜0.0004 | 0.23 | 12.2 | 0.0018 | ＜0.0003
7-1 | ＜2 | ＜2 | ＜2 | 3.3×102 | 0.0003 | ＜0.0009 | ＜0.004 | ＜0.003 | ＜0.0002 | 0.0021 | ＜0.0004 | 0.232 | 10.39 | 0.0014 | ＜0.0003
8 | ＜2 | ＜2 | ＜2 | 3.9×102 | 0.0005 | ＜0.0009 | 0.033 | ＜0.003 | ＜0.0002 | 0.001 | ＜0.0004 | 0.64 | 3.88 | 0 | ＜0.0003
8-1 | ＜2 | ＜2 | ＜2 | 4.2×102 | 0.0005 | ＜0.0009 | 0.031 | ＜0.003 | ＜0.0002 | 0.001 | ＜0.0004 | 0.646 | 4.47 | 0 | ＜0.0003
9 | ＜2 | ＜2 | ＜2 | 2.5×102 | 0.0013 | ＜0.0009 | ＜0.004 | ＜0.003 | ＜0.0002 | 0.001 | ＜0.0004 | 0.87 | 2.01 | 0 | ＜0.0003
9-1 | ＜2 | ＜2 | ＜2 | 4.3×102 | 0.0013 | ＜0.0009 | ＜0.004 | ＜0.003 | ＜0.0002 | 0.001 | ＜0.0004 | 0.868 | 1.98 | 0 | ＜0.0003
10 | ＜2 | ＜2 | ＜2 | 2.7×102 | 0.001 | ＜0.0009 | ＜0.004 | ＜0.003 | ＜0.0002 | 0.0012 | ＜0.0004 | 0.846 | 2.73 | 0 | ＜0.0003
10-1 | ＜2 | ＜2 | ＜2 | 3.9×102 | 0.001 | ＜0.0009 | ＜0.004 | ＜0.003 | ＜0.0002 | 0.0013 | ＜0.0004 | 0.839 | 2.42 | 0 | ＜0.0003
11-1 | ＜2 | ＜2 | ＜2 | 2.4×102 | 0.0003 | ＜0.0009 | ＜0.004 | ＜0.003 | ＜0.0002 | 0.001 | 0.0004 | 0.295 | 3.94 | 0 | ＜0.0003
12-1 | ＜2 | ＜2 | ＜2 | 2.1×102 | 0.0002 | ＜0.0009 | ＜0.004 | ＜0.003 | ＜0.0002 | ＜0.0004 | ＜0.0004 | 0.361 | 4.08 | 0 | ＜0.0003
13-1 | ＜2 | ＜2 | ＜2 | 1.2×102 | 0.0013 | ＜0.0009 | ＜0.004 | ＜0.003 | ＜0.0002 | 0.0011 | ＜0.0004 | 0.853 | 2.5 | 0 | ＜0.0003