## Sheet1
2023年湖滨区农村饮用水检测结果汇总表（丰水期）
指标 | 感官性状和一般化学指标
限值 | 色度 | 浑浊度 | 臭和味 | 肉眼可见物 | PH | 铝（mg/L） | 铁（mg/L） | 锰 （mg/L） | 铜（mg/L） | 锌（mg/L） | 氯化物（mg/L） | 硫酸盐（mg/L） | 溶解性总固体（mg/L） | 总硬度（mg/L） | 高锰酸盐指数（mg/L） | 氨氮（mg/L）
样品编号 | 15度 | 3NTU | 无异臭、异味 | 无 | 6.5-8.5 | 0.2 | 0.3 | 0.1 | 1 | 1 | 250 | 250 | 1000 | 450 | 3 | 0.5
1 | ＜5 | 0.3 | 无 | 无 | 7.78 | ＜0.01 | 0.05 | 0.01 | ＜0.01 | ＜0.03 | 7.393 | 49.5 | 342 | 250 | 0.16 | ＜0.025
2 | ＜5 | 0.2 | 无 | 无 | 7.52 | ＜0.01 | ＜0.03 | 0.01 | ＜0.01 | ＜0.03 | 7.403 | 55.0 | 354 | 256 | 0.8 | ＜0.025
3 | ＜5 | 0.4 | 无 | 无 | 7.8 | 0.042 | ＜0.03 | 0.01 | ＜0.01 | ＜0.03 | 7.4 | 49.5 | 324 | 246 | 0.88 | ＜0.025
4 | ＜5 | 0.4 | 无 | 无 | 7.52 | ＜0.01 | ＜0.03 | 0.01 | ＜0.01 | ＜0.03 | 7.4 | 49.4 | 358 | 268 | 1.12 | ＜0.025
5 | ＜5 | 0.4 | 无 | 无 | 7.64 | ＜0.01 | ＜0.03 | 0.02 | ＜0.01 | ＜0.03 | 36.9 | 70.9 | 432 | 246 | 0.8 | ＜0.025
6 | ＜5 | 0.1 | 无 | 无 | 7.63 | ＜0.01 | ＜0.03 | 0.01 | 0.01 | ＜0.03 | 37.014 | 71.0 | 407 | 246 | 0.88 | ＜0.025
7 | ＜5 | 0.4 | 无 | 无 | 7.64 | 0.044 | ＜0.03 | 0.02 | 0.01 | ＜0.03 | 37 | 70.9 | 429 | 244 | 0.8 | ＜0.025
8 | ＜5 | 0.3 | 无 | 无 | 7.66 | 0.086 | ＜0.03 | 0.02 | 0.01 | ＜0.03 | 36.4 | 70.5 | 448 | 246 | 1.04 | ＜0.025
9 | ＜5 | 0.3 | 无 | 无 | 7.59 | ＜0.01 | ＜0.03 | 0.02 | 0.02 | ＜0.03 | 40.1 | 40.2 | 432 | 240 | 0.88 | 0.03
10 | ＜5 | 0.6 | 无 | 无 | 7.61 | ＜0.01 | ＜0.03 | 0.02 | 0.02 | ＜0.03 | 34.7 | 35.4 | 367 | 248 | 0.96 | ＜0.025
11 | ＜5 | 0.4 | 无 | 无 | 7.42 | ＜0.01 | ＜0.03 | 0.02 | 0.02 | ＜0.03 | 43.2 | 146.6 | 760 | 440 | 1.2 | 0.07
12 | ＜5 | 0.5 | 无 | 无 | 7.42 | ＜0.01 | ＜0.03 | 0.02 | 0.02 | ＜0.03 | 42.8 | 151.7 | 737 | 436 | 1.28 | 0.04
13 | ＜5 | 0.6 | 无 | 无 | 7.69 | ＜0.01 | ＜0.03 | 0.02 | 0.02 | ＜0.03 | 32.8 | 58.0 | 506 | 228 | 0.96 | ＜0.025
14 | ＜5 | 0.4 | 无 | 无 | 7.78 | ＜0.01 | ＜0.03 | 0.02 | 0.02 | ＜0.03 | 32.6 | 53.2 | 444 | 248 | 1.12 | ＜0.025
15 | ＜5 | 0.2 | 无 | 无 | 7.51 | ＜0.01 | ＜0.03 | 0.02 | 0.02 | ＜0.03 | 59.4 | 100.2 | 740 | 366 | 0.88 | 0.1
16 | ＜5 | 0.6 | 无 | 无 | 7.58 | ＜0.01 | ＜0.03 | 0.02 | 0.03 | ＜0.03 | 59.6 | 100.2 | 704 | 386 | 1.12 | 0.08
17 | ＜5 | 0.7 | 无 | 无 | 7.75 | 0.01 | ＜0.03 | 0.02 | 0.03 | ＜0.03 | 25.2 | 79.5 | 466 | 234 | 0.96 | ＜0.025
18 | ＜5 | 0.9 | 无 | 无 | 7.49 | ＜0.01 | ＜0.03 | 0.03 | 0.03 | ＜0.03 | 25.1 | 78.9 | 461 | 236 | 1.12 | 0.09
19 | ＜5 | 0.6 | 无 | 无 | 7.77 | 0.052 | ＜0.03 | 0.02 | 0.04 | ＜0.03 | 53.9 | 75.8 | 651 | 186 | 0.64 | ＜0.025
20 | ＜5 | 0.4 | 无 | 无 | 7.83 | 0.016 | ＜0.03 | 0.02 | 0.04 | ＜0.03 | 53.7 | 80.3 | 642 | 184 | 1.04 | ＜0.025
21 | ＜5 | 0.3 | 无 | 无 | 7.62 | ＜0.01 | ＜0.03 | 0.02 | 0.04 | ＜0.03 | 7.5 | 49.9 | 356 | 256 | 0.96 | ＜0.025
22 | ＜5 | 0.4 | 无 | 无 | 7.71 | 0.025 | ＜0.03 | 0.03 | 0.04 | ＜0.03 | 36.5 | 70.8 | 437 | 252 | 0.88 | ＜0.025
23 | ＜5 | 0.2 | 无 | 无 | 7.76 | ＜0.01 | ＜0.03 | 0.02 | 0.04 | ＜0.03 | 26.2 | 82.6 | 432 | 246 | 0.96 | ＜0.025

## Sheet2
2023年湖滨区农村饮用水检测结果汇总表（丰水期）
指标 | 微生物指标 |  |  | 毒理学指标
限值 | 总大肠菌群（MPN/100ml） | 大肠埃希氏菌（MPN/100ml） | 菌落总数（CFU/ml） | 砷（mg/L） | 镉（mg/L） | 铬 （六价mg/L） | 铅（mg/L） | 汞（mg/L） | 氰化物（mg/L） | 氟化物（mg/L） | 硝酸盐（以N计，mg/L） | 三氯甲烷（mg/L）
样品编号 | 不得检出 | 不得检出 | 500CFU/mL | 0.01 | 0.005 | 0.05 | 0.01 | 0.001 | 0.05 | 1.2 | 20 | 0.06
1 | 未检出 | 未检出 | 90 | 0.0006 | ＜0.0009 | 0.008 | ＜0.003 | ＜0.0002 | ＜0.0004 | 0.422 | 4.85 | 0
2 | 未检出 | 未检出 | 2.8×102 | 0.0003 | ＜0.0009 | 0.006 | ＜0.003 | ＜0.0002 | ＜0.0004 | 0.408 | 4.87 | 0
3 | 未检出 | 未检出 | 85 | 0.0004 | ＜0.0009 | 0.01 | ＜0.003 | ＜0.0002 | ＜0.0004 | 0.421 | 4.86 | 0
4 | 未检出 | 未检出 | 3.0×102 | 0.0004 | ＜0.0009 | 0.009 | ＜0.003 | ＜0.0002 | ＜0.0004 | 0.416 | 4.88 | 0
5 | 未检出 | 未检出 | 1.2×102 | 0.0017 | ＜0.0009 | 0.014 | ＜0.003 | ＜0.0002 | ＜0.0004 | 0.975 | 2.7 | 0
6 | 未检出 | 未检出 | 3.6×102 | 0.0015 | ＜0.0009 | 0.014 | ＜0.003 | ＜0.0002 | ＜0.0004 | 0.981 | 2.67 | 0
7 | 未检出 | 未检出 | 2.5×102 | 0.0016 | ＜0.0009 | 0.015 | ＜0.003 | ＜0.0002 | ＜0.0004 | 0.976 | 2.69 | 0
8 | 未检出 | 未检出 | 1.4×102 | 0.0021 | ＜0.0009 | 0.02 | ＜0.003 | ＜0.0002 | ＜0.0004 | 0.991 | 2.7 | 0
9 | 未检出 | 未检出 | 1.0×102 | 0.0006 | ＜0.0009 | 0.024 | ＜0.003 | ＜0.0002 | ＜0.0004 | 0.526 | 5.53 | 0
10 | 未检出 | 未检出 | 2.7×102 | 0.0007 | ＜0.0009 | 0.027 | ＜0.003 | ＜0.0002 | ＜0.0004 | 0.522 | 5.45 | 0
11 | 未检出 | 未检出 | 1.8×102 | 0.0004 | ＜0.0009 | 0.018 | ＜0.003 | ＜0.0002 | ＜0.0004 | 0.426 | 14.15 | 0
12 | 未检出 | 未检出 | 68 | 0.0005 | ＜0.0009 | 0.017 | ＜0.003 | ＜0.0002 | ＜0.0004 | 0.454 | 13.95 | 0
13 | 未检出 | 未检出 | 20 | 0.0008 | ＜0.0009 | 0.032 | ＜0.003 | ＜0.0002 | ＜0.0004 | 0.703 | 5.77 | 0
14 | 未检出 | 未检出 | 50 | 0.0008 | ＜0.0009 | 0.032 | ＜0.003 | ＜0.0002 | ＜0.0004 | 0.688 | 5.79 | 0
15 | 未检出 | 未检出 | 2 | 0.0004 | ＜0.0009 | 0.026 | ＜0.003 | ＜0.0002 | ＜0.0004 | 0.285 | 13.55 | 0.0009
16 | 未检出 | 未检出 | 1.8×102 | 0.0004 | ＜0.0009 | 0.018 | ＜0.003 | ＜0.0002 | ＜0.0004 | 0.301 | 13.54 | 0.0006
17 | 未检出 | 未检出 | 70 | 0.0005 | ＜0.0009 | 0.018 | ＜0.003 | ＜0.0002 | ＜0.0004 | 0.373 | 2.11 | 0
18 | 未检出 | 未检出 | 1.6×102 | 0.0005 | ＜0.0009 | 0.023 | ＜0.003 | ＜0.0002 | ＜0.0004 | 0.371 | 2.09 | 0
19 | 未检出 | 未检出 | 85 | 0.0009 | ＜0.0009 | 0.033 | ＜0.003 | ＜0.0002 | ＜0.0004 | 1.173 | 10.44 | 0
20 | 未检出 | 未检出 | 2.2×102 | 0.0008 | ＜0.0009 | 0.039 | ＜0.003 | ＜0.0002 | ＜0.0004 | 1.142 | 10.41 | 0
21 | 未检出 | 未检出 | 1.3×102 | 0.0004 | ＜0.0009 | 0.017 | ＜0.003 | ＜0.0002 | ＜0.0004 | 0.44 | 4.92 | 0
22 | 未检出 | 未检出 | 1.5×102 | 0.002 | ＜0.0009 | 0.018 | ＜0.003 | ＜0.0002 | ＜0.0004 | 0.994 | 2.7 | 0
23 | 未检出 | 未检出 | 13 | 0.001 | ＜0.0009 | 0.02 | ＜0.003 | ＜0.0002 | ＜0.0004 | 0.374 | 2.24 | 0